## Sheet1
朔州市城发供水有限公司2023年3月水质公示
采样 地点 | 序号 | 检验项目 | 单位 | 标准规定 GB5749-2006 | 检验结果 | 单项 判定
朔州市城发供水有限公司一水厂 | 1 | 色度 | 度 | ≤15 | ＜5 | 合格
| 2 | 浑浊度 | NTU | ≤1 | 0.35 | 合格
| 3 | 臭和味 |  | 无异臭、异味 | 无 | 合格
| 4 | 肉眼可见物 |  | 无 | 无 | 合格
| 5 | 细菌总数 | CFU/ml | ≤100 | 0 | 合格
| 6 | 总大肠菌群 | CFU/100ml | 不得检出 | 0 | 合格
| 7 | 耐热大肠菌群 | CFU/100ml | 不得检出 | 0 | 合格
| 8 | 大肠埃希氏菌 | CFU/100ml | 不得检出 | 0 | 合格
| 9 | pH值 |  | 6.5-8.5 | 7.29 | 合格
| 10 | 总硬度（以CaCO3计） | mg/L | ≤450 | 250.6 | 合格
| 11 | 耗氧量 | mg/L | ≤3 | 0.32 | 合格
| 12 | 溶解性总固体 | mg/L | ≤1000 | 291 | 合格
| 13 | 汞 | mg/L | ≤0.001 | ＜0.00010 | 合格
| 14 | 二氧化氯 | mg/L | 与水接触30min后， 出厂水≥0.1，管网末稍水≥0.02 | 0.13 | 合格
| 15 | 三氯甲烷 | mg/L | ≤0.06 | ＜0.005 | 合格
| 16 | 四氯化碳 | mg/L | ≤0.002 | ＜0.0005 | 合格
| 17 | 氟化物 | mg/L | ≤1.0 | 0.38 | 合格
| 18 | 氯化物 | mg/L | ≤250 | 9.55 | 合格
| 19 | 硝酸盐（以N计） | mg/L | ≤20 | 4.3 | 合格
| 20 | 硫酸盐 | mg/L | ≤250 | 37.4 | 合格
| 21 | 亚氯酸盐 | mg/L | ≤0.7 | ＜0.0024 | 合格
| 22 | 氯酸盐 | mg/L | ≤0.7 | ＜0.0050 | 合格
| 23 | 总α放射性 | Bq/L | ≤0.5 | 0.21 | 合格
| 24 | 总β放射性 | Bq/L | ≤1 | 0.17 | 合格
采样 地点 | 序号 | 检验项目 | 单位 | 标准规定 GB5749-2006 | 检验结果 | 单项
判定
朔州市城发供水有限公司二水厂 | 1 | 色度 | 度 | ≤15 | ＜5 | 合格
| 2 | 浑浊度 | NTU | ≤1 | 0.35 | 合格
| 3 | 臭和味 |  | 无异臭、异味 | 无 | 合格
| 4 | 肉眼可见物 |  | 无 | 无 | 合格
| 5 | 细菌总数 | CFU/ml | ≤100 | 0 | 合格
| 6 | 总大肠菌群 | CFU/100ml | 不得检出 | 0 | 合格
| 7 | 耐热大肠菌群 | CFU/100ml | 不得检出 | 0 | 合格
| 8 | 大肠埃希氏菌 | CFU/100ml | 不得检出 | 0 | 合格
| 9 | pH值 |  | 6.5-8.5 | 7.74 | 合格
| 10 | 总硬度（以CaCO3计） | mg/L | ≤450 | 239.2 | 合格
| 11 | 耗氧量 | mg/L | ≤3 | 0.39 | 合格
| 12 | 溶解性总固体 | mg/L | ≤1000 | 337 | 合格
| 13 | 二氧化氯 | mg/L | 与水接触30min后， 出厂水≥0.1，管网末稍水≥0.02 | 0.14 | 合格
| 14 | 三氯甲烷 | mg/L | ≤0.06 | ＜0.005 | 合格
| 15 | 四氯化碳 | mg/L | ≤0.002 | ＜0.0005 | 合格
| 16 | 氟化物 | mg/L | ≤1.0 | 0.38 | 合格
| 17 | 氯化物 | mg/L | ≤250 | 10 | 合格
| 18 | 硝酸盐（以N计） | mg/L | ≤20 | 4.25 | 合格
| 19 | 硫酸盐 | mg/L | ≤250 | 37.5 | 合格
| 20 | 亚氯酸盐 | mg/L | ≤0.7 | ＜0.0024 | 合格
| 21 | 氯酸盐 | mg/L | ≤0.7 | ＜0.0050 | 合格
| 22 | 总α放射性 | Bq/L | ≤0.5 | 0.11 | 合格
| 23 | 总β放射性 | Bq/L | ≤1 | 0.1 | 合格
采样 地点 | 序号 | 检验项目 | 单位 | 标准规定 GB5749-2006 | 检验结果 | 单项 判定
朔州市城发供水有限公司三水厂 | 1 | 色度 | 度 | ≤15 | ＜5 | 合格
| 2 | 浑浊度 | NTU | ≤1 | 0.4 | 合格
| 3 | 臭和味 |  | 无异臭、异味 | 无 | 合格
| 4 | 肉眼可见物 |  | 无 | 无 | 合格
| 5 | 细菌总数 | CFU/ml | ≤100 | 0 | 合格
| 6 | 总大肠菌群 | CFU/100ml | 不得检出 | 0 | 合格
| 7 | 耐热大肠菌群 | CFU/100ml | 不得检出 | 0 | 合格
| 8 | 大肠埃希氏菌 | CFU/100ml | 不得检出 | 0 | 合格
| 9 | pH值 |  | 6.5-8.5 | 7.95 | 合格
| 10 | 总硬度（以CaCO3计） | mg/L | ≤450 | 241.2 | 合格
| 11 | 耗氧量 | mg/L | ≤3 | 0.38 | 合格
| 12 | 溶解性总固体 | mg/L | ≤1000 | 300 | 合格
| 13 | 二氧化氯 | mg/L | 与水接触30min后， 出厂水≥0.1，管网末稍水≥0.02 | 0.13 | 合格
| 14 | 三氯甲烷 | mg/L | ≤0.06 | ＜0.005 | 合格
| 15 | 四氯化碳 | mg/L | ≤0.002 | ＜0.0005 | 合格
| 16 | 氟化物 | mg/L | ≤1.0 | 0.3 | 合格
| 17 | 氯化物 | mg/L | ≤250 | 9.49 | 合格
| 18 | 硝酸盐（以N计） | mg/L | ≤20 | 3.26 | 合格
| 19 | 硫酸盐 | mg/L | ≤250 | 31.5 | 合格
| 20 | 亚氯酸盐 | mg/L | ≤0.7 | ＜0.0024 | 合格
| 21 | 氯酸盐 | mg/L | ≤0.7 | 0.0299 | 合格
| 22 | 总α放射性 | Bq/L | ≤0.5 | 0.09 | 合格
| 23 | 总β放射性 | Bq/L | ≤1 | 0.04 | 合格